## ESTIMATIVA
FUNDO MUNICIPAL DE SAÚDE
Municipio de Santo Antônio de Pádua
SECRETARIA MUNICIPAL DE SAÚDE
ANEXO I AO EDITAL 017/2019
RAZÃO SOCIAL:
CNPJ: CONTATO:
ENDEREÇO:
TERMO DE COMPROMISSO N.º3304701712261308420
EQUIPAMENTOS ODONTOLOGICOS PARA A ESTRATEGIA DE SAUDE DA FAMILIA (ESF)
ITEM | UND | QUANT | DESCRIÇÃO | UNIT. | TOTAL
001 | 1 | und | AMALGAMADOR ODONTOLOGICO, TIPO CAPSULAR, MODO DE OPERAÇÃO DIGITAL;
002 | 1 | und | APARELHO DE RAIO X ODONTOLOGICO, INSTALAÇÃO: COLUNA COM BRAÇO CONVENCIONAL; MODO DE OPERAÇÃO DIGITAL; TENSÃO: MINIMO 7 MA;
003 | 1 | und | AUTOCLAVE HORIZONTAL DE MESA, CAPACIDADE DE ATÉ 75 LITROS; COM CAMARA DE ESTERELIZAÇÃO EM AÇO INOXIDAVEL; MODO DE OPERAÇÃO DIGITAL E CAPACIDADE DE ATÉ 25 LITROS;
004 | 1 | und | BIOMBO PLUMBÍFERO; COM ESPESSURA DE NO MINIMO 02 MM; TIPO: CURVO; COM ESTRUTURA EM AÇO OU ALUMINIO;
005 | 1 | und | BOMBA DE VACUO ATÉ 2 HP / CV; POTENCIA DE 0,5 A 1,2 HP; VÁCUO 110 A 730 MMHG;
006 | 1 | und | CADEIRA ODONTOLOGICA COMPLETA (EQUIPO/SUGADOR/REFLETOR); COM NO MINIMO 3 TERMINAIS; COM CABECEIRA ARTICULADA; COM COMANDO DA CADEIRA EM PEDAL, COM EQUIPO TIPO CART OU ACOPLADO; COM REFLETOR MULTIFOCAL (MAIS DE UMA INTENSIDADE); COM CUBA EM PORCELANA/CERAMICA; UNIDADE AUXILIAR: 1 SUGADOR; COM SERINGA TRIPLICE; COM CANETA DE ROTAÇÃO, COM CONTRA ANGULO; COM PEÇA RETA E COM MICRO MOTOR;
007 | 1 | und | COMPRESSOR ODONTOLOGICO; CAPACIDADE RESERVATÓRIO: 30 A 39 L; POTENCIA: 1 A 1,5HP; CONSUMO 6 A 7 PES E ISENTO DE OLEO;
008 | 1 | und | FOTOPOLIMERIZADOR DE RESINAS; TIPO: LED; SEM FIO E SEM RADIOMETRO;
009 | 1 | und | JATO DE BICARBONATO; CONSOLE: COM ENTRADA DE AR, AGUA E RESERVATORIO DE BICARBONATO; COM UMA PEÇA DE MÃO PARA JATO DE BICARBONATO;
010 | 1 | und | MOCHO; COM MATERIAL DE CONFECÇÃO EM AÇO CARBONO; COM ENCOSTO E COM REGULAGEM DE ALTURA A GAS;
011 | 1 | und | NEGATOSCÓPIO; TIPO: LAMPADA FLUORESCENTE / 2 CORPOS;
012 | 1 | und | SELADORA COM RESISTENCIA BLINDADA, ACIONAMENTO ATRAVES DE ALAVANCA COM TRAVA, PORTA ROLO E CONTROLE AUTOMATICO DE TEMPO, COM SISTEMA DE AQUECIMENTO UNIFORME, COM GUILHOTINA ACLOPADA, COM SUPORTE DE ROLO PARA PAPEL, LARGURA DA SELAGEM DE 12MM, COMPRIMENTO DA SELAGEM 300MM; COM CARENAGEM DE PROTEÇÃO CONTRA ACIDENTES
013 | 1 | und | ULTRASSOM ODONTOLOGICO; COM JATO DE BICARBONATO INTEGRADO; COM CANETA; COM TRANSDUTOR DO ULTRA SOM AUTOCLAVEL.
TOTAL
1. Declaramos aceitar, integralmente, todos os métodos e processos de inspeção, verificação e controle a serem adotados
pelo Contratante.
2. O prazo desta proposta é de 60 (sessenta) dias, conforme artigo 64, § 3º da Lei nº 8.666/93.
3. Caso venhamos ser a empresa vencedora anexamos a esta proposta, as seguintes informações necessárias à formalização
e operacionalização do contrato:
a- Razão social:
b- CNPJ:
c- Número de telefone: e-mail:
d- Para recebimento dos créditos: Banco: agência: c/c:
e- Representante legal:
- Nome completo:
- Cargo ocupacional: CPF:
- C. identidade número: órgão expeditor: data da expedição:
Data: ______/_____/_______
Assinatura do representante legal
Carimbo com CNPJ