## PC-1069
PREFEITURA MUNICIPAL DE SANTO ANTÔNIO DE PÁDUA
PLANILHA ORÇAMENTÁRIA
OBRA: CENTRO DE CONVENÇÕES MUNICIPAL
OBJETO: CLIMATIZAÇÃO DAS SALAS 1,2, FOYER, GERÊNCIA E CPD
|  | FONTE: SINAPI 08/2020 - DESONERADO |  |  |  | BDI = 26,87%
FONTE | CÓDIGO | DESCRIÇÃO | UNID. | QUANT. | PREÇO UNITÁRIO | PREÇO C/ BDI | PREÇO TOTAL C/ BDI
|  | EQUIPAMENTOS SALA 1 |  |  |  |  | 257363.182
SINAPI-I | 39580 | AR-CONDICIONADO FRIO SPLITAO INVERTER 30 TR | UN | 1 | 57058.11 | 72389.6242 | 72389.6242
mercado |  | REDE DE DUTOS (MPU) | VB | 1 | 34250 | 43452.975 | 43452.975
mercado |  | REDE DE DUTOS (CONVENCIONAL) | VB | 1 | 5204.12 | 6602.467 | 6602.467
mercado |  | CABO PP 3x1 - 1,5 MM² | M | 81 | 2.15 | 2.7277 | 220.9441
mercado |  | LONA EM PVC (MULTIVAC) | M | 5.4 | 27.59 | 35.0034 | 189.0185
mercado |  | DMA-600-PL.300MM | UN | 18 | 852.5 | 1081.5667 | 19468.2015
mercado |  | DI-31+RGA-12"X12" | UN | 1 | 277.45 | 352.0008 | 352.0008
mercado |  | RHN 1200X800 MM | UN | 4 | 1348.13 | 1710.3725 | 6841.4901
mercado |  | TAE 800X800 MM | UN | 1 | 1190.12 | 1509.9052 | 1509.9052
mercado |  | DCV-O 800X800 MM | UN | 1 | 744 | 943.9128 | 943.9128
mercado |  | FILTRO G4 800X800 MM | UN | 4 | 108.5 | 137.6539 | 550.6158
mercado |  | COLARINHO S/REG. 300 MM | UN | 18 | 20.96 | 26.592 | 478.6551
mercado |  | DUTO FLEX ISOLADO 300 MM | M | 36 | 36.1 | 45.8001 | 1648.8025
mercado |  | BISNAGA DE SILICONE 300 ML. | UN | 1 | 27.9 | 35.3967 | 35.3967
mercado |  | FREON 410A | KG | 150 | 52.7 | 66.8605 | 10029.0735
mercado |  | OXIGENIO+ACETILENO | UN | 2 | 340 | 431.358 | 862.716
mercado |  | SOLDA FOSCOPER | KG | 1 | 74.4 | 94.3913 | 94.3913
mercado |  | FITA DE POLIPROPILENO | RL | 40.5 | 3.1 | 3.933 | 159.2853
mercado |  | COLA PARA ARMAFLEX | LIT | 2.48 | 52.7 | 66.8605 | 165.814
mercado |  | TUBO DE COBRE 1 5/8' - ESP 1/16' | M | 81 | 157.33 | 199.6046 | 16167.9703
SINAPI-I | 39665 | TUBO DE COBRE 5/8' - ESP 1/32' | M | 81 | 38.61 | 48.9845 | 3967.7451
mercado |  | BORRACHA ARMAFL.13MM X 1 5/8' | M | 81 | 10.5865 | 13.4311 | 1087.9185
mercado |  | BORRACHA ARMAFL.9MM X 5/8' | M | 81 | 3.1 | 3.933 | 318.5706
mercado |  | CURVA DE COBRE 1 5/8' | UN | 33 | 65.23 | 82.7573 | 2730.9909
mercado |  | CURVA DE COBRE 5/8' | UN | 33 | 23.5 | 29.8144 | 983.8768
mercado |  | TUBO PVC 3/4' | M | 2 | 62 | 78.6594 | 157.3188
mercado |  | UNIAO PVC 3/4' | UN | 1 | 11.15 | 14.146 | 14.146
mercado |  | JOELHO 90 PVC 3/4' | UN | 1 | 9.23 | 11.7101 | 11.7101
mercado |  | NIPLE PVC 3/4' | UN | 1 | 5.62 | 7.1301 | 7.1301
SINAPI-I | 10527 | LOCACAO DE ANDAIME METALICO TUBULAR DE ENCAIXE, TIPO DE TORRE, COM LARGURA DE 1 ATE 1,5 M E ALTURA DE *1,00* M | MXMES | 360 | 17.5 | 22.2022 | 7992.81
SINAPI-I | 40921 | MONTADOR DE MAQUINAS (MENSALISTA) | MES | 6 | 4135.21 | 5246.3409 | 31478.0456
SINAPI-I | 41085 | AJUDANTE ESPECIALIZADO (MENSALISTA) | MES | 6 | 3010.69 | 3819.6624 | 22917.9744
SINAPI | 97638 | REMOÇÃO DE CHAPAS E PERFIS DE DRYWALL | M2 | 361.52 | 7.7 | 9.769 | 3531.6853
|  | EQUIPAMENTOS SALA 2 |  |  |  |  | 148199.9972
SINAPI-I | 39579 | AR-CONDICIONADO FRIO SPLITAO MODULAR 20 TR | UN | 1 | 33532.27 | 42542.3909 | 42542.3909
mercado |  | REDE DE DUTOS (MPU) | VB | 1 | 31750 | 40281.225 | 40281.225
mercado |  | REDE DE DUTOS (CONVENCIONAL) | VB | 1 | 82.15 | 104.2237 | 104.2237
mercado |  | CABO PP 3x1 - 1,5 MM² | M | 10 | 2.15 | 2.7277 | 27.277
mercado |  | LONA EM PVC (MULTIVAC) | M | 3.4 | 27.59 | 35.0034 | 119.0117
mercado |  | DMA-600-PL.300MM | UN | 8 | 852.5 | 1081.5667 | 8652.534
mercado |  | DI-41+RGA-12"X12" | UN | 1 | 277.45 | 352.0008 | 352.0008
mercado |  | RHN 1200X500 MM | UN | 4 | 951.7 | 1207.4218 | 4829.6872
mercado |  | TAE 500X500 MM | UN | 1 | 333.25 | 422.7943 | 422.7943
mercado |  | DCV-O 500X500 MM | UN | 1 | 403 | 511.2861 | 511.2861
mercado |  | FILTRO G4 500X500 MM | UN | 1 | 85.25 | 108.1567 | 108.1567
mercado |  | COLARINHO S/REG. 300 MM | UN | 8 | 26.23 | 33.278 | 266.224
mercado |  | DUTO FLEX ISOLADO 300 MM | M | 16 | 83 | 105.3021 | 1684.8336
mercado |  | BISNAGA DE SILICONE 300 ML. | UN | 1 | 27.9 | 35.3967 | 35.3967
mercado |  | FREON 410A | KG | 21 | 52.7 | 66.8605 | 1404.0703
mercado |  | NITROGENIO | M³ | 10 | 23.25 | 29.4973 | 294.9727
mercado |  | OXIGENIO+ACETILENO | UN | 1 | 340 | 431.358 | 431.358
mercado |  | SOLDA FOSCOPER | KG | 1 | 74.4 | 94.3913 | 94.3913
mercado |  | FITA DE POLIPROPILENO | RL | 5 | 3.1 | 3.933 | 19.6649
mercado |  | COLA PARA ARMAFLEX | LIT | 0.31 | 52.7 | 66.8605 | 20.7268
mercado |  | TUBO DE COBRE 1 5/8' - ESP 1/16' | M | 10 | 137.33 | 174.2306 | 1742.3057
SINAPI-I | 39665 | TUBO DE COBRE 5/8' - ESP 1/32' | M | 10 | 38.61 | 48.9845 | 489.8451
mercado |  | BORRACHA ARMAFL.13MM X 1 5/8' | M | 10 | 10.5865 | 13.4311 | 134.3109
mercado |  | BORRACHA ARMAFL.9MM X 5/8' | M | 10 | 3.1 | 3.933 | 39.3297
mercado |  | CURVA DE COBRE 1 5/8' | UN | 4 | 65.23 | 82.7573 | 331.0292
mercado |  | CURVA DE COBRE 5/8' | UN | 4 | 23.5 | 29.8144 | 119.2578
mercado |  | TUBO PVC 3/4' | M | 2 | 62 | 78.6594 | 157.3188
mercado |  | UNIAO PVC 3/4' | UN | 1 | 11.23 | 14.2475 | 14.2475
mercado |  | JOELHO 90 PVC 3/4' | UN | 1 | 9.23 | 11.7101 | 11.7101
mercado |  | NIPLE PVC 3/4' | UN | 1 | 5.62 | 7.1301 | 7.1301
SINAPI-I | 10527 | LOCACAO DE ANDAIME METALICO TUBULAR DE ENCAIXE, TIPO DE TORRE, COM LARGURA DE 1 ATE 1,5 M E ALTURA DE *1,00* M | MXMES | 180 | 17.5 | 22.2022 | 3996.405
SINAPI-I | 40921 | MONTADOR DE MAQUINAS (MENSALISTA) | MES | 4 | 4135.21 | 5246.3409 | 20985.3637
SINAPI-I | 41085 | AJUDANTE ESPECIALIZADO (MENSALISTA) | MES | 4 | 3010.69 | 3819.6624 | 15278.6496
SINAPI | 97638 | REMOÇÃO DE CHAPAS E PERFIS DE DRYWALL | M2 | 275.45 | 7.7 | 9.769 | 2690.8683
|  | EQUIPAMENTOS FOYER, GERÊNCIA E CPD |  |  |  |  | 82385.9335
SINAPI-I | 43189 | AR CONDICIONADO SPLIT ON/OFF, PISO TETO, 60.000 BTU/H, CICLO FRIO, 60HZ CLASSIFICACAO ENERGETICA C - SELO PROCEL, GAS HFC, CONTROLE S/FIO | UN | 3 | 7240.5 | 9186.0223 | 27558.067
SINAPI-I | 42425 | AR CONDICIONADO SPLIT INVERTER, HI-WALL (PAREDE), 12000 BTU/H, CICLO FRIO, 60HZ,CLASSIFICACAO A (SELO PROCEL), GAS HFC, CONTROLE S/FIO | UN | 2 | 1764.19 | 2238.2279 | 4476.4557
mercado |  | CORTINA DE AR 900 MM C/ CONTR. - JCM | UN | 8 | 1130 | 1433.631 | 11469.048
mercado |  | ACI 250 -V= 816 M³/H, PE= 13 MMCA | UN | 1 | 1131.5 | 1435.534 | 1435.534
mercado |  | FILBOX RED 250 - G4+M5 | UN | 1 | 1030 | 1306.761 | 1306.761
mercado |  | MAXX 100 -V= 54 M³/H, PE= 8 MMCA | UN | 1 | 470.23 | 596.5808 | 596.5808
mercado |  | FILBOX QUAD 100 - G4+M5 | UN | 1 | 436.21 | 553.4196 | 553.4196
mercado |  | REDE DE DUTOS (CONVENCIONAL) | VB | 1 | 1762.32 | 2235.8554 | 2235.8554
mercado |  | CABO PP 3x1 - 1,5 MM² | M | 100 | 2.1545 | 2.7334 | 273.3414
mercado |  | LONA EM PVC (MULTIVAC) | M | 2 | 27.59 | 35.0034 | 70.0069
mercado |  | TAE 300X300 MM | UN | 1 | 131.75 | 167.1512 | 167.1512
mercado |  | TAE 150X100 MM | UN | 1 | 57.35 | 72.7599 | 72.7599
mercado |  | BISNAGA DE SILICONE 300 ML. | UN | 5 | 27.9 | 35.3967 | 176.9836
mercado |  | FITA PARA VEDACAO | M | 30 | 5.9 | 7.4853 | 224.5599
mercado |  | PERFIL (TW2) POWERMATIC | M | 60 | 11.005 | 13.962 | 837.7226
mercado |  | GRAMPO (POWERMATIC) | UN | 60 | 1.86 | 2.3598 | 141.5869
mercado |  | CANTO (PW2)= 1 FACE-POWERMATIC | UN | 120 | 1.86 | 2.3598 | 283.1738
mercado |  | PARAFUSO P/SUSTENTACAO | UN | 120 | 2.17 | 2.7531 | 330.3695
mercado |  | BOT.2F.MURAL - XB2.12B | UN | 1 | 178.405 | 226.3424 | 226.3424
mercado |  | BOTAO LUM. XB2-BW3375 VER. | UN | 1 | 91.66 | 116.289 | 116.289
mercado |  | BOTAO DE COMANDO XB2-BA42 | UN | 1 | 62.33 | 79.0781 | 79.0781
mercado |  | CAIXA METALICA 20X20X10CM | UN | 1 | 12.4 | 15.7319 | 15.7319
mercado |  | LAMPADA BA9 3W - 220 V | UN | 1 | 15.24 | 19.335 | 19.335
mercado |  | BARRA ROSQUEADA 5/16 GALVANIZ. | M | 20 | 28.23 | 35.8154 | 716.308
mercado |  | CHUMBADOR CBE 5/16 X 75 MM/PR | UN | 40 | 10.75 | 13.6385 | 545.541
mercado |  | PORCA SEXTAVADA 5/16 GALVANIZ. | UN | 40 | 0.2 | 0.25374 | 10.1496
mercado |  | ARRUELA LISA 5/16 FERRO | UN | 80 | 0.12 | 0.15224 | 12.1795
SINAPI-I | 10527 | LOCACAO DE ANDAIME METALICO TUBULAR DE ENCAIXE, TIPO DE TORRE, COM LARGURA DE 1 ATE 1,5 M E ALTURA DE *1,00* M | MXMES | 120 | 17.5 | 22.2022 | 2664.27
SINAPI-I | 40921 | MONTADOR DE MAQUINAS (MENSALISTA) | MES | 2 | 4135.21 | 5246.3409 | 10492.6819
SINAPI-I | 41085 | AJUDANTE ESPECIALIZADO (MENSALISTA) | MES | 4 | 3010.69 | 3819.6624 | 15278.6496
|  | VALOR GLOBAL DO ORÇAMENTO |  |  |  |  | 487949.1127