## Planilha Orçamentária
PREFEITURA MUNICIPAL DE SANTO ANTONIO DE PÁDUA
PLANILHA ORÇAMENTÁRIA
Obra : OBRA DE DRENAGEM PLUVIAL
Local: BECO SITUADO A RUA MAJOR PADILHA, BAIRRO SÃO FÉLIX - PÁDUA - RJ
EMOP 03/2022 BDI (24,23%)
ITEM | Código | DISCRIMINAÇÃO DOS SERVIÇOS | UNID. | QUANT. | PREÇO UNIT. | PREÇO UNIT. C/BDI | TOTAL C/ BDI
1 |  | SERVIÇOS PRELIMINARES |  |  |  | 24.23%
1.1 | EMOP 02.020.0001-0 | Placa de identificação de obra pública, inclusive pintura e suportes de madeira. FORNECIMENTO e COLOCAÇÃO | M2 | 2.5 |  | 0 | 0
|  | SUB TOTAL |  |  |  |  | 0
2 |  | SERVIÇOS COMPLEMENTARES
2.1 | EMOP 05.001.0016-0 | DEMOLICAO MANUAL DE PISO CIMENTADO,EXCLUSIVE A BASE DE CONCRETO,INCLUSIVE EMPILHAMENTO LATERAL DENTRO DO CANTEIRO DE SERVICO | M2 | 90.6505 | 0 | 0 | 0
2.2 | EMOP 05.001.0084-0 | REMOCAO DE PISO DE MARMORE OU GRANITO | M2 | 21.77 |  | 0 | 0
|  | SUB TOTAL |  |  |  |  | 0
3 |  | GALERIAS, DRENOS E CONEXOS
3.1 | EMOP 06.014.0062-0 | CAIXA DE PASSAGEM EM ALVENARIA DE TIJOLO MACICO(7X10X20CM),EM PAREDES DE UMA VEZ(0,20M),DE 0,40X0,60X0,60M,UTILIZANDO AR GAMASSA DE CIMENTO E AREIA,NO TRACO 1:4 EM VOLUME,COM FUNDO EM CONCRETO SIMPLES PROVIDO DE CALHA INTERNA,SENDO AS PAREDES REVESTIDAS INTERNAMENTE COM A MESMA ARGAMASSA,INCLUSIVE TAMPA DE CONCRETO ARMADO,15MPA,COM ESPESSURA DE 10CM | UNID | 5 |  | 0 | 0
3.2 | EMOP 06.001.0243-0 | ASSENTAMENTO DE TUBULACAO DE PVC,COM JUNTA ELASTICA,PARA COLETOR DE ESGOTOS,COM DIAMETRO NOMINAL DE 150MM,ATERRO E SOCA ATE A ALTURA DA GERATRIZ SUPERIOR DO TUBO,CONSIDERANDO O MATERIAL DA PROPRIA ESCAVACAO,EXCLUSIVE TUBO E JUNTA | M | 91.68 |  | 0 | 0 | 30.56 | 91.68 | 30.56
3.3 | EMOP 15.036.0090-0 | TUBO DE PVC RIGIDO,CONFORME ABNT NBR-5688 DE 150MM,LINHA REFORCADA,SOLDAVEL,INCLUSIVE CONEXOES E EMENDAS,EXCLUSIVE ABERTURA E FECHAMENTO DE RASGO.FORNECIMENTO E ASSENTAMENTO | M | 91.68 |  | 0 | 0
3.4 | EMOP 06.001.0242-0 | ASSENTAMENTO DE TUBULACAO DE PVC,COM JUNTA ELASTICA,PARA COLETOR DE ESGOTOS,COM DIAMETRO NOMINAL DE 100MM,ATERRO E SOCA ATE A ALTURA DA GERATRIZ SUPERIOR DO TUBO,CONSIDERANDO O MATERIAL DA PROPRIA ESCAVACAO,EXCLUSIVE TUBO E JUNTA | M | 91 |  | 0 | 0 | 22.75 | 91
3.5 | EMOP 15.036.0088-0 | TUBO DE PVC RIGIDO,CONFORME ABNT NBR-5688 DE 100MM,LINHA REFORCADA,SOLDAVEL,INCLUSIVE CONEXOES E EMENDAS,EXCLUSIVE ABERTURA E FECHAMENTO DE RASGO.FORNECIMENTO E ASSENTAMENTO | M | 91 |  | 0 | 0
3.6 | 07514 | CURVA 45º DE PVC-PB, DE DN=150MM | UNID | 6 |  | 0 | 0
3.7 | 07516 | CURVA 90º DE PVC-PB, DE DN=150MM | UNID | 9 |  | 0 | 0
3.8 | EMOP 06.003.0010-0 | CALHA MEIO-TUBO CIRCULAR DE CONCRETO VIBRADO,DIAMETRO INTERNO DE 300MM,INCLUSIVE ACERTO DE FUNDO DE VALA.FORNECIMENTO E ASSENTAMENTO | M | 37.85 |  | 0 | 0 | 37.85
3.9 | EMOP 13.301.0081-0 | PISO CIMENTADO,COM 1,5CM DE ESPESSURA,COM ARGAMASSA DE CIMENTO E AREIA, NO TRACO 1:3, COM ACABAMENTO ASPERO, SOBRE BASE EXISTENTE | M2 | 78.6193 |  | 0 | 0
3.10 | EMOP 13.330.0025-0 | ASSENTAMENTO DE LAJOES OU PLACAS DE GRANITO EM CALCADAS DE LOGRADOUROS OU SUPERFICIES NIVELADAS,COM REJUNTAMENTO DE ARGAMASSA DE CIMENTO E AREIA,NO TRACO 1:3,EXCLUSIVE O FORNECIMENTO DAS PEDRAS | M2 | 21.77 |  | 0 | 0
|  | SUB TOTAL |  |  |  |  | 0
4 |  | TRANSPORTE
4.1 | EMOP 04.006.0008-1 | Carga manual e descarga mecânica de material a granel (agregados, pedra de mão, paralelos, terra e escombros), compreendendo os tempos para carga, descarga e manobras do caminhão basculante a óleo diesel, com capacidade útil de 8t, empregando 2 serventes na carga | T | 7.1993 |  | 0 | 0 |  | VOLUME PISO | EMPOLAMENTO | TOTAL | CAÇAMBA
4.2 | EMOP 04.014.0095-0 | Retirada de entulho de obra com caçamba de aço tipo container com 5m³ de capacidade, inclusive carregamento, transporte e descarregamento. Custo por unidade de caçamba e inclui a taxa para descarga em locais autorizados | unid | 1.25 |  | 0 | 0 | 95.99 | 4.7995 | 1.4399 | 6.2393 | 1.2479
4.3 | EMOP 04.005.0003-0 | Transporte de carga de qualquer natureza, exclusive as despesas de carga e descarga, tanto de espera do caminhão como do servente ou equipamento auxiliar, à velocidade média de 50km/h, em caminhão de carroceria fixa a óleo diesel, com capacidade útil de 7,5t | T*km | 7.2 |  | 0 | 0
|  | SUB TOTAL |  |  |  |  | 0
| TOTAL DO ORÇAMENTO COM BDI | [5 empty] | 0

## Memória de Cálculo
PREFEITURA MUNICIPAL DE SANTO ANTONIO DE PÁDUA
MEMÓRIA DE CÁLCULO
Obra : OBRA DE DRENAGEM PLUVIAL
Local: BECO SITUADO A RUA MAJOR PADILHA, BAIRRO SÃO FÉLIX
EMOP 03/2022 BDI (24,23%)
ITEM | Código | DISCRIMINAÇÃO DOS SERVIÇOS | UNID. | QUANT. | MEMÓRIA DE CÁLCULO
1 |  | SERVIÇOS PRELIMINARES
1.1 | EMOP 02.020.0001-0 | Placa de identificação de obra pública, inclusive pintura e suportes de madeira. FORNECIMENTO e COLOCAÇÃO | M2 | 2.5 | 1,25 X 2,00 = 2,50
2 |  | SERVIÇOS COMPLEMENTARES
2.1 | EMOP 05.001.0016-0 | DEMOLICAO MANUAL DE PISO CIMENTADO,EXCLUSIVE A BASE DE CONCRETO,INCLUSIVE EMPILHAMENTO LATERAL DENTRO DO CANTEIRO DE SERVICO | M2 | 90.6505 | VIDE PROJETO
2.2 | EMOP 05.001.0084-0 | REMOCAO DE PISO DE MARMORE OU GRANITO | M2 | 21.77 | 34,01 X 0,64 = 21,77
3 |  | GALERIAS, DRENOS E CONEXOS
3.1 | EMOP 06.014.0062-0 | CAIXA DE PASSAGEM EM ALVENARIA DE TIJOLO MACICO(7X10X20CM),EM PAREDES DE UMA VEZ(0,20M),DE 0,40X0,60X0,60M,UTILIZANDO AR GAMASSA DE CIMENTO E AREIA,NO TRACO 1:4 EM VOLUME,COM FUNDO EM CONCRETO SIMPLES PROVIDO DE CALHA INTERNA,SENDO AS PAREDES REVESTIDAS INTERNAMENTE COM A MESMA ARGAMASSA,INCLUSIVE TAMPA DE CONCRETO ARMADO,15MPA,COM ESPESSURA DE 10CM | UNID | 5 | VIDE PROJETO
3.2 | EMOP 06.001.0243-0 | ASSENTAMENTO DE TUBULACAO DE PVC,COM JUNTA ELASTICA,PARA COLETOR DE ESGOTOS,COM DIAMETRO NOMINAL DE 150MM,ATERRO E SOCA ATE A ALTURA DA GERATRIZ SUPERIOR DO TUBO,CONSIDERANDO O MATERIAL DA PROPRIA ESCAVACAO,EXCLUSIVE TUBO E JUNTA | M | 91.68 | (1 + 19,51 + 7,07 + 0,75 + 1,63 + 0,6) X 3 = 91,68
3.3 | EMOP 15.036.0090-0 | TUBO DE PVC RIGIDO,CONFORME ABNT NBR-5688 DE 150MM,LINHA REFORCADA,SOLDAVEL,INCLUSIVE CONEXOES E EMENDAS,EXCLUSIVE ABERTURA E FECHAMENTO DE RASGO.FORNECIMENTO E ASSENTAMENTO | M | 91.68 | (1 + 19,51 + 7,07 + 0,75 + 1,63 + 0,6) X 3 = 91,68
3.4 | EMOP 06.001.0242-0 | ASSENTAMENTO DE TUBULACAO DE PVC,COM JUNTA ELASTICA,PARA COLETOR DE ESGOTOS,COM DIAMETRO NOMINAL DE 100MM,ATERRO E SOCA ATE A ALTURA DA GERATRIZ SUPERIOR DO TUBO,CONSIDERANDO O MATERIAL DA PROPRIA ESCAVACAO,EXCLUSIVE TUBO E JUNTA | M | 91 | (16,44 + 3,61) X 4 = 91,00
3.5 | EMOP 15.036.0088-0 | TUBO DE PVC RIGIDO,CONFORME ABNT NBR-5688 DE 100MM,LINHA REFORCADA,SOLDAVEL,INCLUSIVE CONEXOES E EMENDAS,EXCLUSIVE ABERTURA E FECHAMENTO DE RASGO.FORNECIMENTO E ASSENTAMENTO | M | 91 | (16,44 + 3,61) X 4 = 91,00
3.6 | 07514 | CURVA 45º DE PVC-PB, DE DN=150MM | UNID | 6 | 3,00 X 2,00 = 6,00
3.7 | 07516 | CURVA 90º DE PVC-PB, DE DN=150MM | UNID | 9 | 3,00 X 3,00 = 9,00
3.8 | EMOP 06.003.0010-0 | CALHA MEIO-TUBO CIRCULAR DE CONCRETO VIBRADO,DIAMETRO INTERNO DE 300MM,INCLUSIVE ACERTO DE FUNDO DE VALA.FORNECIMENTO E ASSENTAMENTO | M | 37.85 | 20,13 + 17,72 = 37,8
3.9 | EMOP 13.301.0081-0 | PISO CIMENTADO,COM 1,5CM DE ESPESSURA,COM ARGAMASSA DE CIMENTO E AREIA, NO TRACO 1:3, COM ACABAMENTO ASPERO, SOBRE BASE EXISTENTE | M2 | 78.6193 | VIDE PROJETO
3.10 | EMOP 13.330.0025-0 | ASSENTAMENTO DE LAJOES OU PLACAS DE GRANITO EM CALCADAS DE LOGRADOUROS OU SUPERFICIES NIVELADAS,COM REJUNTAMENTO DE ARGAMASSA DE CIMENTO E AREIA,NO TRACO 1:3,EXCLUSIVE O FORNECIMENTO DAS PEDRAS | M2 | 21.77 | 34,01 X 0,64 = 21,77
4 |  | TRANSPORTE
4.1 | EMOP 04.006.0008-1 | Carga manual e descarga mecânica de material a granel (agregados, pedra de mão, paralelos, terra e escombros), compreendendo os tempos para carga, descarga e manobras do caminhão basculante a óleo diesel, com capacidade útil de 8t, empregando 2 serventes na carga | T | 7.1993 | (volume entulho beco x peso específico entulho) = 4,8 x 1500 = 7,20
4.2 | EMOP 04.014.0095-0 | Retirada de entulho de obra com caçamba de aço tipo container com 5m³ de capacidade, inclusive carregamento, transporte e descarregamento. Custo por unidade de caçamba e inclui a taxa para descarga em locais autorizados | UNID | 1.25 | (volume entulho beco + empolamento 30%) / capacidade da caçamba = ( 4,80 + 1,44 ) / 5 = 1,248
4.3 | EMOP 04.005.0003-0 | Transporte de carga de qualquer natureza, exclusive as despesas de carga e descarga, tanto de espera do caminhão como do servente ou equipamento auxiliar, à velocidade média de 50km/h, em caminhão de carroceria fixa a óleo diesel, com capacidade útil de 7,5t | T*km | 7.2 | 7,20 x 1 = 7,20

## Memorial Descritivo
PREFEITURA MUNICIPAL DE SANTO ANTONIO DE PÁDUA
MEMORIAL DESCRITIVO
Obra : OBRA DE DRENAGEM PLUVIAL
Local: BECO SITUADO A RUA MAJOR PADILHA, BAIRRO SÃO FÉLIX
EMOP 03/2022 BDI (24,23%)
ITEM | Código | DISCRIMINAÇÃO DOS SERVIÇOS | UNID. | QUANT. | MEMORIAL DESCRITIVO
1 |  | SERVIÇOS PRELIMINARES
1.1 | EMOP 02.020.0001-0 | Placa de identificação de obra pública, inclusive pintura e suportes de madeira. FORNECIMENTO e COLOCAÇÃO | M2 | 2.5 | A placa de identificação do empreendimento deverá ser colocada em local designado pela fiscalização e deverá constar todas as informações do contrato
2 |  | SERVIÇOS COMPLEMENTARES
2.1 | EMOP 05.001.0016-0 | DEMOLICAO MANUAL DE PISO CIMENTADO,EXCLUSIVE A BASE DE CONCRETO,INCLUSIVE EMPILHAMENTO LATERAL DENTRO DO CANTEIRO DE SERVICO | M2 | 90.6505 | Deverá ser feito a demolição do piso acimentado conforme indicado em projeto.
2.2 | EMOP 05.001.0084-0 | REMOCAO DE PISO DE MARMORE OU GRANITO | M2 | 19.77 | A remoção de granito deverá ser colocada em local próximo designado pela fiscalização
3 |  | GALERIAS, DRENOS E CONEXOS
3.1 | EMOP 06.014.0062-0 | CAIXA DE PASSAGEM EM ALVENARIA DE TIJOLO MACICO(7X10X20CM),EM PAREDES DE UMA VEZ(0,20M),DE 0,40X0,60X0,60M,UTILIZANDO ARGAMASSA DE CIMENTO E AREIA,NO TRACO 1:4 EM VOLUME,COM FUNDO EM CONCRETO SIMPLES PROVIDO DE CALHA INTERNA,SENDO AS PAREDES REVESTIDAS INTERNAMENTE COM A MESMA ARGAMASSA,INCLUSIVE TAMPA DE CONCRETO ARMADO,15MPA,COM ESPESSURA DE 10CM | UNID | 5 | Caixa de passagem em alvenaria de tijolo maciço (7x10x20cm), em paredes de uma vez(0,20m), de 0,40x0,60x0,60m, utilizando argamassa de cimento e areia, no traço 1:4 em volume, com fundo em concreto simples provido de calha interna, sendo as paredes revestidas internamente com a mesma argamassa, inclusive tampa de concreto armado,15mpa,com espessura de 10cm
3.2 | EMOP 06.001.0243-0 | ASSENTAMENTO DE TUBULACAO DE PVC,COM JUNTA ELASTICA,PARA COLETOR DE ESGOTOS,COM DIAMETRO NOMINAL DE 150MM,ATERRO E SOCA ATE A ALTURA DA GERATRIZ SUPERIOR DO TUBO,CONSIDERANDO O MATERIAL DA PROPRIA ESCAVACAO,EXCLUSIVE TUBO E JUNTA | M | 91.68 | Assentamento de tubulação de PVC, com junta elástica, para drenagem, conforme projeto de diâmetro nominal de 150mm, aterro e soca até a altura da geratriz superior do tubo, considerando o material da própria escavação.
3.3 | EMOP 15.036.0090-0 | TUBO DE PVC RIGIDO,CONFORME ABNT NBR-5688 DE 150MM,LINHA REFORCADA,SOLDAVEL,INCLUSIVE CONEXOES E EMENDAS,EXCLUSIVE ABERTURA E FECHAMENTO DE RASGO.FORNECIMENTO E ASSENTAMENTO | M | 91.68 | Deverá ser fornecido e instalado de acordo com o projeto, tubo de PVC rígido, conforme ABNT NBR-5688 de 150mm, linha reforçada e soldável, inclusive conexões e emendas.
3.4 | EMOP 06.001.0242-0 | ASSENTAMENTO DE TUBULACAO DE PVC,COM JUNTA ELASTICA,PARA COLETOR DE ESGOTOS,COM DIAMETRO NOMINAL DE 100MM,ATERRO E SOCA ATE A ALTURA DA GERATRIZ SUPERIOR DO TUBO,CONSIDERANDO O MATERIAL DA PROPRIA ESCAVACAO,EXCLUSIVE TUBO E JUNTA | M | 91 | Assentamento da tubulação de PVCe juntas com diametro nominal de 100mm, aterro e soca até a altura geratriz superior ao tubo, considerando o material da propria escavação.
3.5 | EMOP 15.036.0088-0 | TUBO DE PVC RIGIDO,CONFORME ABNT NBR-5688 DE 100MM,LINHA REFORCADA,SOLDAVEL,INCLUSIVE CONEXOES E EMENDAS,EXCLUSIVE ABERTURA E FECHAMENTO DE RASGO.FORNECIMENTO E ASSENTAMENTO | M | 91 | Deverá ser fornecido e instalado de acordo com o projeto, tubo de PVC rígido, conforme ABNT NBR-5688 de 100mm, linha reforçada e soldável, inclusive conexões e emendas.
3.6 | 07514 | CURVA 45º DE PVC-PB, DE DN=150MM | UNID | 6 | É necessário a utilização de curva de 45º para conexao dos tubos de PVC.
3.7 | 07516 | CURVA 90º DE PVC-PB, DE DN=150MM | UNID | 9 | É necessário a utilização de curva de 90º para conexão dos tubos de PVC.
3.8 | EMOP 06.003.0010-0 | CALHA MEIO-TUBO CIRCULAR DE CONCRETO VIBRADO,DIAMETRO INTERNO DE 300MM,INCLUSIVE ACERTO DE FUNDO DE VALA.FORNECIMENTO E ASSENTAMENTO | M | 37.85 | Fornecimento e assentamento de calha meio-tubo circular de concreto vibrado com diâmetro interno de 300mm, inclusive acerto de fundo de vala.
3.9 | EMOP 13.301.0081-0 | PISO CIMENTADO,COM 1,5CM DE ESPESSURA,COM ARGAMASSA DE CIMENTO E AREIA, NO TRACO 1:3, COM ACABAMENTO ASPERO, SOBRE BASE EXISTENTE | M2 | 78.6193 | Executar piso cimentado, com 1,5cm de espessura, com argamassa de cimento e areia, no traço 1:3, com acabamento áspero.
3.10 | EMOP 13.330.0025-0 | ASSENTAMENTO DE LAJOES OU PLACAS DE GRANITO EM CALCADAS DE LOGRADOUROS OU SUPERFICIES NIVELADAS,COM REJUNTAMENTO DE ARGAMASSA DE CIMENTO E AREIA,NO TRACO 1:3,EXCLUSIVE O FORNECIMENTO DAS PEDRAS | M2 | 21.77 | Execução de assentamento de piso de granito em piso de superfície nivelada, com rejuntamento de argamassa de cimento e areia, no traço 1:3.
4 |  | TRANSPORTE
4.1 | EMOP 04.006.0008-1 | Carga manual e descarga mecânica de material a granel (agregados, pedra de mão, paralelos, terra e escombros), compreendendo os tempos para carga, descarga e manobras do caminhão basculante a óleo diesel, com capacidade útil de 8t, empregando 2 serventes na carga | T | 7.2 | Carga manual e descarga mecânica de material a granel (agregados, pedra de mão, paralelos, terra e escombros), compreendendo os tempos para carga, descarga e manobras do caminhão basculante a óleo diesel, com capacidade útil de 8t, empregando 2 serventes na carga
4.2 | EMOP 04.014.0095-0 | Retirada de entulho de obra com caçamba de aço tipo container com 5m³ de capacidade, inclusive carregamento, transporte e descarregamento. Custo por unidade de caçamba e inclui a taxa para descarga em locais autorizados | unid | 1.25 | Retirada de entulho de obra com caçamba de aço tipo container com 5m³ de capacidade, inclusive carregamento, transporte e descarregamento.
4.3 | EMOP 04.005.0003-0 | Transporte de carga de qualquer natureza, exclusive as despesas de carga e descarga, tanto de espera do caminhão como do servente ou equipamento auxiliar, à velocidade média de 50km/h, em caminhão de carroceria fixa a óleo diesel, com capacidade útil de 7,5t | T*km | 7.2 | Transporte de carga de qualquer natureza, tanto de espera do caminhão como do servente ou equipamento auxiliar, à velocidade média de 50km/h, em caminhão de carroceria fixa a óleo diesel, com capacidade útil de 7,5t

## cronograma
CRONOGRAMA FÍSICO FINANCEIRO
Obra : OBRA DE DRENAGEM PLUVIAL
Local: BECO SITUADO A RUA MAJOR PADILHA, BAIRRO SÃO FÉLIX - PÁDUA - RJ
| ESPECIFICAÇÃO DOS SERVIÇOS | VALOR | ETAPAS DE EXECUÇÃO DOS SERVIÇOS
ITEM
1 º MÊS
0
1 | SERVIÇOS PRELIMINARES | 0 | 100%
0
2 | SERVIÇOS COMPLEMENTARES | 0 | 100%
0
3 | GALERIAS, DRENOS E CONEXOS | 0 | 100%
0
3 | TRANSPORTES | 0 | 100%
0
| VALOR TOTAL DOS SERVIÇOS | 0 | #DIV/0!